## Sheet1
A1,1,DO1.1,RFN_RF on HFN_HN Ein
A1,2,DO1.2,Keeper control model 0=remote
A1,3,DO1.3,Keeper ON Halter ON
A1,4,DO1.4,Emission control model 0=remote
A1,5,DO1.5,Neutralizer emission on Neutralisator Emission Ein
A1,6,DO1.6,plasma generator RF ON Plasmagenerator HF ON
A1,7,DO1.7,Beam control model 0=remote
A1,8,DO1.8,Beam on Strahlstrom Ein
A1,9,DO1.9,Accel control model 0=remote
A1,10,DO1.10,Accel on Beschl Ein
A1,11,DO1.11,Ignite Relay
A1,12,DO1.12,protection shutter RF open Schutzblende RF öffnen
A1,13,DO1.13,protection shutter RF close Schutzblende RF schließen
A1,14,DO1.14,RF on HF Ein
A1,15,DO1.15,accel.-voltage on Beschl.-Spannung Ein
A1,16,DO1.16,beam current on Strahlstrom Ein
A2,1,DI2.1,supply RF N-generator1 OK Versorgung HF N-Generator1 OK
A2,2,DI2.2,RF N-generator1 is On HF N-Generator1 is On
A2,3,DI2.3,supply Keeper-generator OK Versorgung Keeper-Generator OK
A2,4,DI2.4,Keeper-generator is On Keeper-Generator is On
A2,5,DI2.5,supply Emission-generator OK Versorgung Emission-Generator OK
A2,6,DI2.6,Emission-generator is On Emission-Generator is On
A2,7,DI2.7,supply RF-2-generator OK Versorgung HF-2-Generator OK
A2,8,DI2.8,supply Beam OK Versorgung Beam OK
A2,9,DI2.9,Beam-generator is ON Beam-generator is ON
A2,10,DI2.10,supply Accel-generator OK Versorgung Accel-Generator OK
A2,11,DI2.11,supply Accel-generator is on Beschl-generator is Ein
A2,12,DI2.12,Keeper-generator is OK Keeper-Generator is OK
A2,13,DI2.13,Emission-generator is OK Emission-Generator is OK
A2,14,DI2.14,supply RF-2-generator is ON Versorgung HF-2-Generator is ON
A2,15,DI2.15,supply grids OK Versorgung Gitter OK
A2,16,DI2.16,general fault Sammelfehler
-A3,1,AO3.1,RFN setpoint forward power HFN Sollwert Vorwärtsleistung
-A3,2,AO3.2,RFN actual value forward power HFN Istwert Vorwärtsleistung
-A3,3,AO3.3,Keeper Setpoint current Halter Setpoint current
-A3,4,AO3.4,Keeper Setpoint voltage Halter Setpoint voltage
-A3,5,AO3.5,RFN actual value reflected power HFN Istwert Rückwärtsleistung
-A3,6,AO3.6,Keeper Actual value current Halter Actual value current
-A3,7,AO3.7,Keeper Actual value voltage Halter Actual value voltage
-A3,8,AO3.8,RFN actual value forward power HFN Istwert Vorwärtsleistung
-A4,1,AO4.1,RFN actual value reflected power HFN Istwert Rückwärtsleistung
-A4,2,AO4.2,RFN actual value forward power HFN Istwert Vorwärtsleistung
-A4,3,AO4.3,Keeper Setpoint current Halter Setpoint current
-A4,4,AO4.4,Keeper Actual value current Halter Actual value current
-A4,5,AO4.5,RFN actual value reflected power HFN Istwert Rückwärtsleistung
-A4,6,AO4.6,Keeper Setpoint voltage Halter Setpoint voltage
-A4,7,AO4.7,Keeper Actual value voltage Halter Actual value voltage
-A4,8,AO4.8,RFN actual value forward power HFN Istwert Vorwärtsleistung
-A5,1,AO5.1,setpoint emission current Sollwert Emission Strom
-A5,2,AO5.2,setpoint emission voltage Sollwert Emission Spannung
-A5,3,AO5.3,RFS setpoint forward power RFS Sollwert Vorwärtsleistung
-A5,4,AO5.4,RFS actual value forward power RFS Istwert Vorwärtsleistung
-A5,5,AO5.5,RFN actual value reflected power HFN Istwert Rückwärtsleistung
-A5,6,AO5.6,RFN actual value forward power HFN Istwert Vorwärtsleistung
-A5,7,AO5.7,RFN actual value reflected power HFN Istwert Rückwärtsleistung
-A5,8,AO5.8,RFN actual value forward power HFN Istwert Vorwärtsleistung
-A6,1,AO6.1,actual value emission current Istwert Emission Strom
-A6,2,AO6.2,actual value emission voltage Istwert Emission Spannung
-A6,3,AO6.3,RFS actual value reflected power RFS Istwert Rückwärtsleistung
-A6,4,AO6.4,RFS actual value forward power RFS Istwert Vorwärtsleistung
-A6,5,AO6.5,RFN actual value reflected power HFN Istwert Rückwärtsleistung
-A6,6,AO6.6,RFN actual value forward power HFN Istwert Vorwärtsleistung
-A6,7,AO6.7,RFN actual value reflected power HFN Istwert Rückwärtsleistung
-A6,8,AO6.8,RFN actual value forward power HFN Istwert Vorwärtsleistung
-A7,1,AO7.1,Setpoint Beam current Setpunkt Strahlstrom
-A7,2,AO7.2,setpoint beam voltage Sollwert Strahlspannung
-A7,3,AO7.3,setpoint accel.-current Sollwert Beschl.-Strom
-A7,4,AO7.4,setpoint accel.-voltage Sollwert Beschl.-Spannung
-A7,5,AO7.5,RFN actual value reflected power HFN Istwert Rückwärtsleistung
-A7,6,AO7.6,RFN actual value forward power HFN Istwert Vorwärtsleistung
-A7,7,AO7.7,RFN actual value reflected power HFN Istwert Rückwärtsleistung
-A7,8,AO7.8,RFN actual value forward power HFN Istwert Vorwärtsleistung
-A8,1,AI8.1,actual beam current Istwert Strahlstrom
-A8,2,AI8.2,actual value beam voltage Istwert Strahlspannung
-A8,3,AI8.3,actual value accel.-current Istwert Beschl.-Strom
-A8,4,AI8.4,actual value accel.-voltage Istwert Beschl.-Spannung

## Sheet2
[8 empty] | Function | Device | Type
=A02 - A1,"EL2809" | =A02 - A1 | "EL2809" | EL2809 | =A02 - A1 | EL2809 | =A02 | A1 | ‘=A2 | A1 | EL2809
=A02 - A2,"EL2809" | =A02 - A2 | "EL2809" | EL2809 | =A02 - A2 | EL2809 | =A02 | A2 | ’=A2 | A2 | EL2809
=A02 - A3,"EL1809" | =A02 - A3 | "EL1809" | EL1809 | =A02 - A3 | EL1809 | =A02 | A3 | ‘=A2 | A3 | EL1809
=A02 - A4,"EL3204" | =A02 - A4 | "EL3204" | EL3204 | =A02 - A4 | EL3204 | =A02 | A4 | ’=A2 | A4 | EL3204
=A02 - A5,"EL3403 - 0010 3AC/5A" | =A02 - A5 | "EL3403 - 0010 3AC/5A" | EL3403 | =A02 - A5 | EL3403 | =A02 | A5 | ‘=A2 | A5 | EL3403
=Q01 - A1,"EL1859" | =Q01 - A1 | "EL1859" | EL1859 | =Q01 - A1 | EL1859 | =Q01 | A1 | ’=Q1 | A1 | EL1859
=Q01 - A2,"EL4004" | =Q01 - A2 | "EL4004" | EL4004 | =Q01 - A2 | EL1551 | =Q01 | A2 | ‘=Q1 | A2 | EL1551
=Q01 - A3,"EL3064, 4AI" | =Q01 - A3 | "EL3064, 4AI" | EL3064 | =Q01 - A3 | EL3064 | =Q01 | A3 | ’=Q1 | A3 | EL3064
=Q01 - A4,"EL1859" | =Q01 - A4 | "EL1859" | EL1859 | =Q01 - A4 | EL1859 | =Q01 | A4 | ‘=Q1 | A4 | EL1859
=P01 - T1,"EL9400" | =P01 - T1 | "EL9400" | EL9400 | =P01 - T1 | EL9400 | =P01 | T1 | ’=P1 | T1 | EL9400
= Q01 - A5,"EL4132, 2AO, 16Bit" | = Q01 - A5 | "EL4132, 2AO, 16Bit" | EL4132 | = Q01 - A5 | EL4132 | = Q0 | A5 | ‘= Q0 | A5 | EL4132
=Q01 - A6,"EL8601 - 8411" | =Q01 - A6 | "EL8601 - 8411" | EL8601 | =Q01 - A6 | EL8601-8411 | =Q01 | A6 | ’=Q1 | A6 | EL8601-8411
=Q01 - A7,"EL1859" | =Q01 - A7 | "EL1859" | EL1859 | =Q01 - A7 | EL1859 | =Q01 | A7 | ‘=Q1 | A7 | EL1859
=Q01 - A8,"EL4132, 2AO, 16Bit" | =Q01 - A8 | "EL4132, 2AO, 16Bit" | EL4132 | =Q01 - A8 | EL4132 | =Q01 | A8 | ’=Q1 | A8 | EL4132
=Q01 - A9,"EL8601 - 8411" | =Q01 - A9 | "EL8601 - 8411" | EL8601 | =Q01 - A9 | EL8601-8411 | =Q01 | A9 | ‘=Q1 | A9 | EL8601-8411
=Q01 - A10,"EL4004, 4AO" | =Q01 - A10 | "EL4004, 4AO" | EL4004 | =Q01 - A10 | EL4004 | =Q01 | A10 | ’=Q1 | A10 | EL4004
=Q01 - A11,"EL3064, 4AI" | =Q01 - A11 | "EL3064, 4AI" | EL3064 | =Q01 - A11 | EL3064 | =Q01 | A11 | ‘=Q1 | A11 | EL3064
=Q01 - A12,"EL3162, 2AI" | =Q01 - A12 | "EL3162, 2AI" | EL3162 | =Q01 - A12 | EL3162 | =Q01 | A12 | ’=Q1 | A12 | EL3162
=Q01 - A13,"EL1004, 4DI (3.0ms)" | =Q01 - A13 | "EL1004, 4DI (3.0ms)" | EL1004 | =Q01 - A13 | EL1004 | =Q01 | A13 | ‘=Q1 | A13 | EL1004
=Q15 - A1,"EL2809, 16DO" | =Q15 - A1 | "EL2809, 16DO" | EL2809 | =Q15 - A1 | EL2809 | =Q15 | A1 | ’=Q15 | A1 | EL2809
=Q15 - A2,"EL1809, 16DI" | =Q15 - A2 | "EL1809, 16DI" | EL1809 | =Q15 - A2 | EL1809 | =Q15 | A2 | ‘=Q15 | A2 | EL1809
=Q15 - A3,"EL4004, 4AO" | =Q15 - A3 | "EL4004, 4AO" | EL4004 | =Q15 - A3 | EL4004 | =Q15 | A3 | ’=Q15 | A3 | EL4004
=Q15 - A4,"EL3064, 4AI" | =Q15 - A4 | "EL3064, 4AI" | EL3064 | =Q15 - A4 | EL3064 | =Q15 | A4 | ‘=Q15 | A4 | EL3064
=Q15 - A5,"EL4004, 4AO" | =Q15 - A5 | "EL4004, 4AO" | EL4004 | =Q15 - A5 | EL4004 | =Q15 | A5 | ’=Q15 | A5 | EL4004
=Q15 - A6,"EL3064, 4AI" | =Q15 - A6 | "EL3064, 4AI" | EL3064 | =Q15 - A6 | EL3064 | =Q15 | A6 | ‘=Q15 | A6 | EL3064
=P01 - T2,"EL9100" | =P01 - T2 | "EL9100" | EL9100 | =P01 - T2 | EL9100 | =P01 | T2 | ’=P1 | T2 | EL9100
=Q15 - A7,"EL4004, 4AO" | =Q15 - A7 | "EL4004, 4AO" | EL4004 | =Q15 - A7 | EL4004 | =Q15 | A7 | ‘=Q15 | A7 | EL4004
=Q15 - A8,"EL3064, 4AI" | =Q15 - A8 | "EL3064, 4AI" | EL3064 | =Q15 - A8 | EL3064 | =Q15 | A8 | ’=Q15 | A8 | EL3064
=Q15 - A9,"EL1859" | =Q15 - A9 | "EL1859" | EL1859 | =Q15 - A9 | EL1859 | =Q15 | A9 | ‘=Q15 | A9 | EL1859
=Q15 - A10,"EL4004, 4AO" | =Q15 - A10 | "EL4004, 4AO" | EL4004 | =Q15 - A10 | EL4004 | =Q15 | A10 | ’=Q15 | A10 | EL4004
=Q15 - A11,"EL3064, 4AI" | =Q15 - A11 | "EL3064, 4AI" | EL3064 | =Q15 - A11 | EL3064 | =Q15 | A11 | ‘=Q15 | A11 | EL3064
=Q15 - A12,"EL3064, 4AI" | =Q15 - A12 | "EL3064, 4AI" | EL3064 | =Q15 - A12 | EL3064 | =Q15 | A12 | ’=Q15 | A12 | EL3064
=S02 - A1,"EL1859" | =S02 - A1 | "EL1859" | EL1859 | =S02 - A1 | EL1859 | =S02 | A1 | ‘=S2 | A1 | EL1859
=V01 - A1,"EL2809, 16DO" | =V01 - A1 | "EL2809, 16DO" | EL2809 | =V01 - A1 | EL2809 | =V01 | A1 | ’=V1 | A1 | EL2809
=V01 - A1.1,"EL9100" | =V01 - A1.1 | "EL9100" | EL9100 | =V01 - A1.1 | EL9100 | =V01 | A1.1 | ‘=V1 | A1.1 | EL9100
=V01 - A2,"EL2809, 16DO" | =V01 - A2 | "EL2809, 16DO" | EL2809 | =V01 - A2 | EL2809 | =V01 | A2 | ’=V1 | A2 | EL2809
=V01 - A2.1,"EL9100" | =V01 - A2.1 | "EL9100" | EL9100 | =V01 - A2.1 | EL9100 | =V01 | A2.1 | ‘=V1 | A2.1 | EL9100
=V01 - A3,"EL1809, 16DI" | =V01 - A3 | "EL1809, 16DI" | EL1809 | =V01 - A3 | EL1809 | =V01 | A3 | ’=V1 | A3 | EL1809
=V01 - A4,"EL1809, 16DI" | =V01 - A4 | "EL1809, 16DI" | EL1809 | =V01 - A4 | EL1809 | =V01 | A4 | ‘=V1 | A4 | EL1809
=V01 - A5,"EL1809, 16DI" | =V01 - A5 | "EL1809, 16DI" | EL1809 | =V01 - A5 | EL1809 | =V01 | A5 | ’=V1 | A5 | EL1809
=V01 - A5.1,"EL9100" | =V01 - A5.1 | "EL9100" | EL9100 | =V01 - A5.1 | EL9100 | =V01 | A5.1 | ‘=V1 | A5.1 | EL9100
=V01 - A6,"EL3064, 4AI" | =V01 - A6 | "EL3064, 4AI" | EL3064 | =V01 - A6 | EL3064 | =V01 | A6 | ’=V1 | A6 | EL3064
=V01 - A7,"EL3064, 4AI" | =V01 - A7 | "EL3064, 4AI" | EL3064 | =V01 - A7 | EL3064 | =V01 | A7 | ‘=V1 | A7 | EL3064
=V01 - A8,"EL3314, 4XTC" | =V01 - A8 | "EL3314, 4XTC" | EL3314 | =V01 - A8 | EL3314 | =V01 | A8 | ’=V1 | A8 | EL3314
=V01 - A13,"Profibus Master\nProfibus master" | =V01 - A13 | "Profibus Master\nProfibus master" | Profib | =V01 - A13 | Profib | =V01 | A13 | ‘=V1 | A13 | Profib
=V01 - A14,"EL9011" | =V01 - A14 | "EL9011" | EL9011 | =V01 - A14 | EL9011 | =V01 | A14 | ’=V1 | A14 | EL9011
[8 empty] | ‘=O1 | A1 | EL1859
[8 empty] | ’=O1 | A2 | EL5151
[8 empty] | ‘=Q15 | A21 | FLK-D25 SUB
[8 empty] | ’=Q15 | A22 | FLK-D25 SUB
[8 empty] | ‘=Q15 | A23 | FLK-D25 SUB
[8 empty] | ’=Q15 | A24 | FLK-D25 SUB
[8 empty] | ‘=Q15 | A25 | FLK-D25 SUB
[8 empty] | ’=P1 | A0.2 | EK1122
[8 empty] | ‘=O2 | A20-X4 | GV204
[8 empty] | ’=O2 | A20-X1 | GV205
[8 empty] | ‘=O2 | A20-X2 | GV206
[8 empty] | ’=O2 | A20-X3 | GV207
[8 empty] | ‘=P1 | A0.10 | 1005N | 交换机
[8 empty] | ’=P1 | A0.0 | EK1101 | 以太网耦合器
[8 empty] | ‘=P1 | A0 | EK1101 | ETHERCAT
[8 empty] | ’=V1 | A13-X1 | EL6731 | MODBUS
[8 empty] | ’=P1 | A0.10 | 1006N | 交换机

## Sheet4
type_name | point)count | description
EL2809 | 16 | 16DO
EL1809 | 16 | 16DI
EL3204 | 4 | 4AI
EL1859 | 8 | 8DI 8DO
EL3064 | 4 | 4AI
EL4132 | 2 | 2AO
EL8601 - 8411 | 6 | 机器人模块 1 2 3di 4 5 do 910di 14ao
EL4004 | 4 | 4AO
EL3162 | 2 | 2AI
EL1004 | 4 | 4DI
EL3314 | 4 | 4XTC" 8pin